## LED显示系统设备报价清单
欢城煤矿2023年5月份材料标段报价单
单位： 欢城煤矿 标段：1 LED显示系统设备报价清单
A: 全彩LED屏
全彩屏体实际尺寸 |  | 全彩屏体净显示尺寸 |  | 屏点数 | 模组尺寸 | 模组点数 | 数量组合 | 总数量 | 整屏分辨率
长(m) | 4260 | 长(m) | 4160 | 1664 | 320 | 128 | 13 | 156 | 1277952
高(m) | 2020 | 高(m) | 1920 | 768 | 160 | 64 | 12 | P2.5
序号 | 设备名称 | 品牌 | 型号规格 | 技术参数 | 单位 | 数量 | 单价 | 金额 | 备注
全彩屏体部分
1 | LED显示屏 | 海康威视 | DS-CK25FI/N | 模组组成:像素结构 表贴三合一 SMD2121 黑灯；像素间距（ 2.5mm）模组分辨率（W×H） 128×64；模组尺寸（mm） 320（W）×160（H）×15；模组重量（ 0.42kg/块） 模组最大功耗（18W/块） ；像素密度（160000点/m2 ） ；维护方式 磁吸前维护 光学参数 显示屏亮度（ 550nits）；色温（3200—92000K） 可调；水平视角（160°） ；垂直视角（160°） ；对比度 4000:1；亮度均匀性 ≥97%；色度均匀性 ±0.003Cx,Cy 之内 最佳视距（m） ≥2 电气参数 峰值功耗（450W/m2） ；平均功耗（206W/m2） ；供电要求 AC220-240V 处理性能 驱动方式 恒流驱动；换帧频率（Hz） 60；刷新率（Hz） ≥1920 使用参数 工作温度范围（-10—40 ℃） ；存储温度范围（-20—60℃） ；工作湿度范围（RH）无结露 10-80%；存储湿度范围（RH）无结露 10-85% 接口 信号接口 HUB 75E 接口；电源接口 VH4PIN | 张 | 156 |  |  | 12*13
2 | 备用模组 |  | DS-CK25FI/N |  | 张 | 4
3 | 电源 | 海康威视 | DS-D43Q200PF-4V5 | 1.产品规格：5V40A，功耗：200W/个； | 台 | 27
4 | 接收卡 | 海康威视 | DS-D43R12 | DS-D43R12 单卡可带载 512×512 像素，支持色彩管理、18Bit+、逐点亮色度校正、RGB 独立 Gamma 调节、3D 等功能，提高画面显示效果，提升用户体验。 DS-D43R12 采用 12 个标准的 HUB75E 接口进行通讯，最多支持 24 组 RGB 并行数据。硬件设计和软件设计充分考虑用户部 署、运行和维护时的场景，使部署更容易，运行更稳定，维护更高效。 功能特性• 集成 12 个标准 HUB75 接口，免接 HUB 板。• 采用千兆网口，可以连接 PC 端。 • 支持逐点亮色度校正。 • 支持接收卡预存画面设置。 • 支持温度、电压、网线通讯和视频源信号状态检测。• 支持 5Pin 液晶模块。 | 张 | 13
5 | 线缆 | 海康专用 | 专用 | 包含网线、电源线、排线等 | 批 | 1
主控部分
6 | 处理器 | 海康威视 | DS-D43V04 | 支持 4 个网口输出，最大带载 260 万像素，最大宽度 3840 像素，最大高度 1920像素• 支持多达5 路输入接口，包括1 路DVI，1 路HDMI1.3，1 路VGA，1 路USB 播放，1 路CVBS，1 路选配扩展子卡 • 支持窗口位置、大小调整及窗口截取功能。 • 投屏输入子卡安装后支持使用鼠标或键盘进行控制和手机电脑等无线投屏和 U 盘播放。 • 支持输入源一键切换。 • 支持外置独立音频。 • 支持DVI、HDMI 的输入分辨率预设及自定义调节， 支持画面一键全屏缩放、点对点显示、自定义缩放三种缩放模式。 • 支持快捷点屏，简单操作即可完成屏体配置。 • 支持创建 6 个用户场景作为模板保存，可直接调用，方便使用。 • 支持通过RS232 协议连接中控设备。 • 支持屏体参数调整，例如亮度、Gamma 等。 • 前面板直观的LCD 显示界面，清晰的按键灯提示，简化了系统的控制操作。 | 台 | 1
7 | 控制电脑 | 联想 | E5 | I5-1155G7/16G/512SSD/W11/15.6 | 台 | 1
施工部分
8 | 电缆RVV3*2.5 |  |  | 配电箱到大屏的电缆RVV3*2.5 根据屏体大小；配电箱的位置 | 米 | 50
| 控制线 |  |  | 五类或六类网线均可，从视频处理器的位置到大屏 | 宗 | 50
| 钢结构 | \ | 定制 | 户外大屏定制钢结构，含包边防水 | 平方米 | 8.6
| 包边 |  |  | 黑色型材包边，不含装修 | 米 | 12.3
| 施工费 | \ | \ | 专业人员安装和第一次调试 | 平方 | 8
A费用合计
B: 单色LED条屏
单色屏体实际尺寸 |  | 单色屏体净显示尺寸 |  | 屏点数 | 模组尺寸 | 模组点数 | 数量组合 | 总数量
长(m) | 6180 | 长(m) | 6080 | 1280 | 304 | 64 | 20 | 60 | P3.75
高(m) | 556 | 高(m) | 456 | 96 | 152 | 32 | 3 |  | 122880
序号 | 设备名称 | 品牌 | 型号规格 | 技术参数 | 单位 | 数量 | 单价 | 金额 | 备注
1 | LED显示屏 | 海康威视 | 3.75 | 304mm*152mm，室内单色，间距4.75mm | 张 | 62 |  |  | 2个备用模组
2 | 电源 | 海康威视 | DS-D43Q200PF-4V5 | 1.产品规格：5V40A，功耗：200W/个； | 台 | 9
3 | 控制卡 |  | 有线无线通用 | 异步控制 | 套 | 1
4 | 框架 |  |  | 型材边框加龙骨 长6170*高546MM | 套 | 1
5 | 线缆 |  |  | 网线排线电源线 | 批 | 1
6 | 施工费 | \ | \ | 专业人员安装和第一次调试 | 平方 | 2.78
B费用合计
合计 | 费用合计
报价人：
联系电话：
填报日期：
备注：
单位盖章：
本报价不接受手写，请用电脑填写，加盖公章后回传。请注明报价人、日期、电话。表头请自行填写完整！

## 会议扩声
欢城煤矿2023年5月份材料标段报价单
单位： 欢城煤矿 标段：2 会议扩声
序号 | 名称 | 品牌 | 型号 | 参数 | 单位 | 数量 | 单价 | 金额 | 备注
1 | 线性会议音箱 | 航天广电 | HT-S304 | 4*3寸高性能铁氧体驱动单元。 UV防水浸涂漆，IPx4防水级别，室内、外均可安装（选配）。 UL94V-0阻燃级别材料（选配）。 铝制网罩，防锈箱体。 可选配智能安装配件，具有水平仪装置、快拆把手装置、防震橡胶垫。 技术参数： 驱动单元：4x3"铁氧体； 锥盆材料：纸浆涂层； 阻抗：8Ω； 额定功率：100W（400W，PEAK）； SPL（1W/1m）：95dB； 最大SPL（1W/1m）：123dB； 频率响应：150Hz~14kHz，-6dB；80Hz~20kHz，-10dB； 外壳材料：ABS塑料+玻璃纤维； 网罩材料：铝； 扩散角度（-6dB）：垂直>20°，水平>120°； 安装孔：10个M6； 安装系统：智能安装支架/嵌入式安装支架； 颜色：黑色/白色； 尺寸（高×宽×深）：530x100x150mm； 产品净重：3.80kg； 包装重量：5.08kg； | 只 | 6
2 | 功放 | 航天广电 | PH4200 | 1、输出功率 8Ω：4*200W 2、桥接输出功率： 8Ω 2*400W 3、高度 2U | 台 | 1
3 | 调音台 | 航天广电 | HT-ME802 | 1、通道： 8 Mono 2、通道均衡：3 Band 3、辅助输出：1 4、返 回： 1 5、效果器： 16 DSP 6、主输出： 1 stereo 7、幻象电源： 48V DC 8、USB Player： 可选 | 台 | 1
4 | 一拖四无线会议 | 航天广电 | HT-8112SA | 功能特点： ◆ 使用UHF740MHz～789.75MHz频段，应用PLL频率合成锁相环技术，频率可调，发射功率可调，避免干扰频率; ◆ 集成中央处理器CPU的总线控制，配合数字液晶界面显示，操作自如，性能出众; ◆ 采用多级窄带高频及中频选频滤波，充分消除干扰信号; ◆ 采用音频压缩一扩展技术，噪音大大减少，动态范围加大; ◆ 设有回输啸叫抑制减弱功能，能有效减少回输啸叫; ◆ 接收机采用多级高频放大，具有极高的灵敏度; ◆ 多重噪音监测电路，特设单音锁定TONE-LOCK系统，使之具有无与伦比的抗干扰特性; ◆ 选用极佳晶片及优质零部件，使本机音质极为出色; ◆ 空间最大使用范围100米，理想空间使用范围50米; ◆ 可任意选配手咪、头戴、领夹。 技术参数： 发射机 ◆ 工作频率：740-789.75MHz ◆ 调制方式：宽带FM ◆ 信道数目：200 ◆ 信道间隔：250KHz ◆ 频率稳定度：±0.005% ◆ 动态范围：100dB ◆ 最大偏移：±45KHz ◆ 音频频率响应：20Hz-20KHz（±3dB） ◆ 综合信噪比：＞105dB ◆ 综合失真：≤0.5% ◆ 工作距离：80m（在理想环境的情况下） ◆ 工作环境温度：-10℃~+50℃ 接收机 ◆ 载波频率：740-789.75（可调） ◆ 电源适配器使用电压：AC110V-230V 50Hz/60Hz（请按机壳和电源适配器标注使用） ◆ 直流输入电压：DC12.8V 1500mA ◆ 消耗功率：13W ◆ S/N信噪比：≥105dB ◆ T.H.D失真：＜0.5% ◆ 频率响应：40Hz-18KHz | 套 | 1
5 | 一拖二无线手持 | 航天广电 | HT-M2001 | ● 频率范围:UHF 500～900MHz ● 最大频偏:±15KHz ● 工作温度:-20℃～+50℃ ● 接收机使用电压:DC:12～15V ● 麦克风发射功率:8.5mW ● 麦克风电池使用时间:10-12小时 ● 麦克风指向性:单指向性 | 套 | 1
6 | 反馈抑制器 | 航天广电 | HT-FB1000 | FB1000是一款立体声数字反馈抑制器,采用专业DSP处理器快速检测并抑制啸叫.可用于会议厅,学校教室,体育场,KTV包房等场所.每通道具有24个可编程的滤波器.24个LED进行显示.动态滤波器和静态滤波器模式,动态滤波器自动释放特性,可变的音乐和语音陷波器.电平衰减有功能锁定 | 台 | 1
7 | 电源时序器 | 航天广电 | HT-SR328 | 切断用电设备的电源的工作，是音响工程和电视广播系统电脑网络系统及其它电气工程必不可少的设备。1)额定输出电压：交流220V,50Hz 2)可控制电源：8路 3)每路动作延时时间：1秒 4)供电电源：VAC 50 / 60Hz 25A 5)每路输出带指示灯 6)锁匙开关控制电源 7)单路额定输出电源：30A | 台 | 1
8 | 机柜 |  | 12U |  | 个 | 1
9 | 线材 |  |  |  | 米 | 300
报价人：
联系电话：
填报日期：
备注：
单位盖章：
本报价不接受手写，请用电脑填写，加盖公章后回传。请注明报价人、日期、电话。表头请自行填写完整！