## Sheet1
集团公司 2023年4月月度材料报价单
单位：集团公司 标段： 煤炭化验设备
序号 | 物资名称 | 功率 | 电压 | 品牌/厂家 | 单位 | 数量 | 单价 | 金额 | 用料单位 | 备注
1 | 微机全自动升降等温量热仪 | 200W | 220V |  | 1 | 套 |  |  | 销售部 | 等温自动升降，含量热仪主机1台，附件1套，专用工控电脑1套。
2 | 微电脑黏结指数测定仪 | 800W | 220V |  | 1 | 台 |  |  | 销售部
3 | 全自动胶质层测试仪 | 5kw | 220V |  | 1 | 套 |  |  | 销售部 | 含主机+附件+电脑1套
4 | 自动磨杯机 | 2KW | 220V |  | 1 | 台 |  |  | 销售部 | 清理煤杯，含附件
5 | 浮沉桶 |  |  |  | 1 | 套 |  |  | 销售部 | 浮沉桶+网底桶，含附件
6 | 快速浮沉脱水机 | 200w | 220V |  | 1 | 台 |  |  | 销售部
7 | 颚式破碎机 | 5.5kw | 380V |  | 1 | 台 |  |  | 销售部 | 5.5KW
8 | 操作台 | 3.5米*1.5米 |  |  | 1 | 个 |  |  | 销售部 | 化验室专用，不锈钢材质
本标段只对生产厂家或指定授权经销商（授权书）参标。投标时须附带公司资质、产品证书、授权书，
报价包含运费、装卸费（装卸费标准公司网站有公示）
报价人：
联系电话：
填报日期：
| 税票税率： | [6 empty] | 单位盖章：
备注：
| 物料名称 | 技术要求
| 微机全自动升降等温量热仪 | 测温范围：5-40℃，分辨率：0.0001K，精密度≤0.1%，最大功率：0.65KW,热容量稳定性:一年内热容量变化<0.2%,准确度:优干 GB/T213-2008《煤的发热量测定方法》温度分辨率:0.0001℃,单样测试时间:≤13min(经典法)、≤10min(快速法)工作电源:AC 220V±22V/50Hz功率:≤0.5kW
| 微电脑黏结指数测定仪 | 一体化数字控制，（转鼓和搅拌为二合一一体控制），实验步骤自动控制，用户只需轻按按钮即可进行任意一种实验，性能稳定，计数准确，优于国标。无噪音，传感器采用显示进口集成电子开关，具有使用时间长，抗干扰性能强等特点。结构简单，性能可靠,停电数据不丢失。转鼓次数：50±1r/min，优于国标。
| 全自动胶质层测试仪 | 用计算机自动控制，自动控温，可同时显示试验时间，控温精度好，符合国标。自行诊断7种常见故障，1.电脑与控制器双向通讯对控制设备实行全面监控。2.自动控制、显示单炉或双炉的加热温度速度。3.自动测定、显示单炉或双炉的煤样的收缩度。4.在体积曲线拐点报警，提醒化验人员对设备进行开、停、消音、运行等行式的操作选择。手动检测胶面的数据，通过键盘输入电脑保存，自动绘制上、下胶面曲线和计算胶面的最大厚度。自动计算试验结果，并打印输出试验记录和试验报告。储存历次试验数据，供查询打印 。
测温范围：0-999℃ 准确度：0.5级，
温度分辨率1℃ 配用K值热电偶
测时范围：0-999MIN
| 自动磨杯机 | 产品可实现自动清理胶质层实验后煤杯，清理过程中产生的煤灰焦屑自动清理和收集。
可调节磨头转速，可设置清杯次数。煤杯多次往复磨削，清理煤杯内焦屑干净彻底。
设置有门体微动开关，安装煤杯时切断电源，使用安全。开机有位置检测复位功能。
配有吸尘器，可充分清理磨削下来的粉尘和其他脏物。清理完煤杯后，仪器将自动停止工作并提示操作员。
浮沉桶
快速浮沉脱水机
| 颚式破碎机 | 入料粒度≤200mm；出样粒度可调(≤13-6mm)；水份适应性≤12%，生产率约1500（kg/h）；工作电源380V，功率5.5KW；缩分精密度符合GB474-2008《煤样的制备方法》要求。