## 1 远程供液管路
崔庄煤矿2023年8月应急材料报价单
单位：崔庄煤矿 标段：1 远程供液管路
序号 | 物资名称 | 规格型号 | 品牌/厂家 | 单位 | 数量 | 单价 | 金额 | 用料单位 | 备注
1 | 煤矿用涂层复合特高压无缝钢管 | φ88.9×9×5000mm |  | 根 | 120 |  |  | 综机科 | 材质27SiMn，酸洗磷化外涂塑内复合不锈钢，两端加工沟槽，配防护套，工作压力40Mpa
2 | 煤矿用涂层复合特高压无缝钢管 | φ88.9×9×1000mm |  | 根 | 5 |  |  | 综机科 | 材质27SiMn，酸洗磷化外涂塑内复合不锈钢，两端加工沟槽，配防护套，工作压力40Mpa
3 | 煤矿用涂层复合特高压无缝钢管 | φ88.9×9×300mm |  | 根 | 5 |  |  | 综机科 | 材质27SiMn，酸洗磷化外涂塑内复合不锈钢，两端加工沟槽，配防护套，工作压力40Mpa
4 | 煤矿用涂层复合特高压无缝钢管 | φ88.9×9×500mm |  | 根 | 5 |  |  | 综机科 | 材质27SiMn，酸洗磷化外涂塑内复合不锈钢，两端加工沟槽，配防护套，工作压力40Mpa
5 | 特高压连接器 | CTS30-88.9 |  | 套 | 120 |  |  | 综机科 | 包括材质为球墨铸铁的两片壳体、一个高强度抗撕裂橡胶密封圈和四套7/8高强度螺栓
6 | 特高压闸阀 | GZF63Y-400 DN65 |  | 件 | 5 |  |  | 综机科 | 压力40MPa
7 | 特高压安全阀总成 | CTAQFT-88.9 |  | 套 | 1 |  |  | 综机科 | 起跳压力37.5MPa
8 | 特高压压力表总成 | CTYLBT-88.9 |  | 套 | 2 |  |  | 综机科 | 量程60MPa
9 | 特高压90°弯头 | CTWT90-88.9 |  | 件 | 5 |  |  | 综机科 | 27SiMn调质钢基材
10 | 特高压45°弯头 | CTWT45-88.9 |  | 件 | 5 |  |  | 综机科 | 27SiMn调质钢基材
11 | 特高压30°弯头 | CTWT30-88.9 |  | 件 | 5 |  |  | 综机科 | 27SiMn调质钢基材
12 | 特高压15°弯头 | CTWT15-88.9 |  | 件 | 5 |  |  | 综机科 | 27SiMn调质钢基材
13 | 特高压管路分流器 | CTFLQZT-88.9 |  | 件 | 6 |  |  | 综机科 | 88.9/DN50G 3个，88.9/DN32G 3个
14 | 特高压管路分流器 | CTFLQZT-88.9 |  | 件 | 2 |  |  | 综机科 | 三通
15 | 异径三通 | CTKTC-88.9×KJ25 |  | 件 | 5 |  |  | 综机科
16 | 煤矿用涂层复合超高压无缝钢管 | φ88.9×7×5000mm |  | 根 | 120 |  |  | 综机科 | 材质27SiMn，酸洗磷化外涂塑内复合不锈钢，两端加工沟槽，配防护套，工作压力20Mpa
17 | 煤矿用涂层复合超高压无缝钢管 | φ88.9×7×1000mm |  | 根 | 5 |  |  | 综机科 | 材质27SiMn，酸洗磷化外涂塑内复合不锈钢，两端加工沟槽，配防护套，工作压力20Mpa
18 | 煤矿用涂层复合超高压无缝钢管 | φ88.9×7×500mm |  | 根 | 5 |  |  | 综机科 | 材质27SiMn，酸洗磷化外涂塑内复合不锈钢，两端加工沟槽，配防护套，工作压力20Mpa
19 | 煤矿用涂层复合超高压无缝钢管 | φ88.9×7×300mm |  | 根 | 5 |  |  | 综机科 | 材质27SiMn，酸洗磷化外涂塑内复合不锈钢，两端加工沟槽，配防护套，工作压力20Mpa
20 | 超高压连接器 | CTS20-88.9 |  | 套 | 120 |  |  | 综机科 | 包括材质为球墨铸铁的两片壳体、一个高强度抗撕裂橡胶密封圈和四套5/8高强度螺栓
21 | 超高压闸阀 | GZF63Y-200-88.9 |  | 件 | 5 |  |  | 综机科 | 压力16MPa
22 | 超高压安全阀总成 | CTAQFC-88.9 |  | 套 | 1 |  |  | 综机科 | 起跳压力16MPa
23 | 超高压压力表总成 | CTYLBC-88.9 |  | 套 | 2 |  |  | 综机科 | 量程60MPa
24 | 超高压45°弯头 | CTWT45-88.9 |  | 件 | 5 |  |  | 综机科
25 | 超高压30°弯头 | CTWT30-88.9 |  | 件 | 5 |  |  | 综机科
26 | 超高压15°弯头 | CTWT15-88.9 |  | 件 | 5 |  |  | 综机科
27 | 超高压90°弯头 | CTWT90-88.9 |  | 件 | 5 |  |  | 综机科 | 27SiMn调质钢基材
28 | 超高压管路分流器 | CTFLQZC-88.9 |  | 件 | 6 |  |  | 综机科 | 88.9/DN50 3个，88.9/DN38 3个
29 | 超高压管路分流器 | CTFLQZC-88.9 |  | 件 | 2 |  |  | 综机科 | 三通
30 | 蓄能器装置 |  |  | 件 | 1 |  |  | 综机科 | 与矿用涂层复合特高压无缝钢管配合使用
31 | 高强度抗撕裂橡胶密封圈 | 88.9 |  | 个 | 100 |  |  | 综机科 | 与超高压连接器配合使用
32 | 高强度抗撕裂橡胶密封圈 | 88.9 |  | 个 | 100 |  |  | 综机科 | 与特高压连接器配合使用
33 | 高压胶管总成 | 88.9-6SP-42/5000 |  | 根 | 5 |  |  | 综机科 | 供液管与特高压无缝钢管连接使用
34 | 高压胶管总成 | 88.9-4SP-35/5000 |  | 根 | 5 |  |  | 综机科 | 回液管与超高压无缝钢管连接使用
35 | 高压胶管总成 | DN50G-6SP-42/10000 |  | 根 | 6 |  |  | 综机科
36 | 高压胶管总成 | DN50-4SP-35/10000 |  | 根 | 6 |  |  | 综机科
37 | 高压胶管总成 | DN32G-6SP-42/10000 |  | 根 | 5 |  |  | 综机科
38 | 高压胶管总成 | DN38-4SP-35/10000 |  | 根 | 5 |  |  | 综机科
39 | 不锈钢两通 | DN50G |  | 个 | 10 |  |  | 综机科
40 | 不锈钢两通 | DN50 |  | 个 | 10 |  |  | 综机科
报价人：
联系电话：
填报日期：
| 税票税率：13%税率 | [5 empty] | 单位盖章：
备注：

## 2 单泵体
崔庄煤矿2023年8月应急材料报价单
单位：崔庄煤矿 标段：2 单泵体
序号 | 物资名称 | 规格型号 | 品牌/厂家 | 单位 | 数量 | 单价 | 金额 | 用料单位 | 备注
1 | 单泵体 | BRW315/31.5 | 南京六合 | 台 | 1 |  |  | 综机科
2
报价人：
联系电话：
填报日期：
| 税票税率：13%税率 |  |  |  |  | 单位盖章：
备注：

## 3 煤矿用织物整芯阻燃输送带
崔庄煤矿2023年8月应急材料报价单
单位：崔庄煤矿 标段：3 煤矿用织物整芯阻燃输送带
序号 | 物资名称 | 规格型号 | 品牌/厂家 | 单位 | 数量 | 单价 | 金额 | 用料单位 | 备注
1 | 煤矿用织物整芯阻燃输送带 | PVC1400s×1000mm |  | 米 | 2000 |  |  | 机电科
2
本标段只对生产厂家或指定授权经销商（授权书）参标。投标时须附带公司资质、产品证书、授权书，
报价包含运费、装卸费（装卸费标准公司网站有公示）
报价人：
联系电话：
填报日期：
| 税票税率：13%税率 |  |  |  |  | 单位盖章：
备注：含检测

## 4 电缆
崔庄煤矿2023年8月应急材料报价单
单位：崔庄煤矿 标段：4 电缆
序号 | 物资名称 | 规格型号 | 品牌/厂家 | 单位 | 数量 | 单价 | 金额 | 用料单位 | 备注
1 | 电缆 | MCP-1.9/3.3KV 3*50+1*16 |  | 米 | 4200 |  |  | 机电科 | 700米一盘
2 | 电缆 | MCPJB-0.66/1.14KV 3×120+1×35+8×10 | 金世纪 | 米 | 800 |  |  | 机电科
本标段只对生产厂家或指定授权经销商（授权书）参标。投标时须附带公司资质、产品证书、授权书，
报价包含运费、装卸费（装卸费标准公司网站有公示）
报价人：
联系电话：
填报日期：
| 税票税率：13%税率 |  |  |  |  | 单位盖章：
备注：含检测

## 5 接线盒
崔庄煤矿2023年8月应急材料报价单
单位：崔庄煤矿 标段：5 接线盒
序号 | 物资名称 | 规格型号 | 品牌/厂家 | 单位 | 数量 | 单价 | 金额 | 用料单位 | 备注
1 | 接线盒 | BHD6-200/1140V(660V)-4G |  | 台 | 8 |  |  | 机电科
2 | 接线盒 | BHD6-200/1140V(660V)-3G |  | 台 | 7 |  |  | 机电科
3 | 接线盒 | BHD6-400/1140V(660V)-4G |  | 台 | 5 |  |  | 机电科
4 | 接线盒 | BHG-400/10KV-2G |  | 台 | 10 |  |  | 机电科
报价人：
联系电话：
填报日期：
| 税票税率：13%税率 |  |  |  |  | 单位盖章：
备注：