## 音响
锂动新能源2023年6月份材料标段报价单
单位： 锂动新能源公司 标段：音响
室内显示屏清单
序号 | 产品类别 | 品牌 | 型号 | 技术规格 | 单位 | 数量 | 单价(元) | 价格 | 备注
1 | 8网口LED发送卡 | 海康威视 | DS-D40C08-H | 1)LED全彩显示屏控制器 输入接口：HDMI*2，USB*2，DEBUG*1；ETHERNET*1， light sensor*1，IR IN*1，AUdio IN*1 输出接口：网口RJ45*8；HDMI*2；AUDIO OUT*1；3D OUT*1 2)带载分辨率3840*1080@60 | 台 | 2
2 | LED支架 | 海康威视 | LED壁挂支架 | LED壁挂支架 性价比高 快速安装 支持现场扩容 厚度：箱体屏幕支架 150mm，模组支架屏幕 126.5mm 弧度：0° LOGO：无 颜色：黑色 材料：SPCC 高强度钢板 表面处理：静电喷塑 | ㎡ | 9.83
3 | 配电柜 | 海康威视 | DS-D40D10 | 1) 类型：10KW配电柜 2) 控制：欧姆龙PLC控制器，网络远程控制 3）元器件：德力西断路器，施耐德接触器 4) 输入电压：380V 5）输出电压：220V 6）输出回路：3个单向回路 | 台 | 1
4 | 2进4出拼接控制器 | 海康威视 | DS-C12L-0204H |  | 台 | 1
5 | 控制电脑 | 联想 | M455-A245 | [i5-12500/8G/1T+256G/无光驱/集显/云教室/DOS]21.5 | 台 | 1
6 | 120寸4：3电动幕 | 国产 |  | 玻纤含遥控器2.44米宽*1.83米高 | 个 | 1
7 | 波导音柱 | 贝德 | CH-440 | 频响：100-18KHZ赫兹±5分贝 单元：4英寸X4 功率：300瓦(最大400瓦) 灵敏度：（1瓦/1M） 94DB 最大声压：（SPL）126分贝（持续）130分贝（峰值） 标称阻抗：4欧姆 插座 2×NEUTRIK NL4_b_体积（阔×高×深）520×130×138（CM）_x000b_重量 （每只）9公斤 | 只 | 6
8 | 后级功放 | 贝德 | CA-350 | 2通道专业功放，8欧立体声功率2*300W，4欧立体声功率2*600W ，频响：20Hz-30KHz+-0.5db；信噪比：>90dB；阻尼系数：>300(20-500Hz)；输入阻抗：20KΩ平衡/10KΩ unbalanced；输入增益(灵敏度)：:0.775V/1.2V；功效保护：开机软启动、短路、直流、过温、射频干扰、压限、开关机静音等保护；机身：483*335*88mm,净重:13.5KG | 台 | 1
9 | 4通道专业功放 | 贝德 | BD-T4150 | 4通道专业功放，8欧立体声功率4*150W，4欧立体声功率4*300W ，频响：20Hz-30KHz+-0.5db；信噪比：>90dB；阻尼系数：>300(20-500Hz)；输入阻抗：20KΩ平衡/10KΩ unbalanced；输入增益(灵敏度)：:0.775V/1.2V；功效保护：开机软启动、短路、直流、过温、射频干扰、压限、开关机静音等保护；机身：483*335*88mm,净重:13.5KG | 台 | 1
10 | 话筒音频处理器 | 贝德 | AT-9000 | 输入 2/3/4路平衡输入.输出 4/6/8路平衡输出 参数均衡器 每输入/输出通道6段参数均衡 延时器 每输入/输出通道1000毫秒 分频器 Butterworth, Bessel, Linkwitz-Riley, 6, 12, 18, 24, 36, 48dB/octave处理延时 4.5ms 供电电源 50/60Hz，90-240伏交流电消耗功率 <20瓦可内置3种调试好模式.频率响应20HZ-20KHZ | 台 | 1
11 | 调音台 | 贝德 | S12 | 12线路输入，麦克风输入-60dB，最大输出8V，信噪比-120dB，谐波失真≤0.01%，频率响应20Hz～20 KHz信噪比（A计权）≥95dB，4段均衡含中音扫频，带压限，输入均衡HI±15db/10KHz， MID±15db/250Hz～10KHz，LOW±15db/60KHz。通道静音开关/总静音开关，通道监听。3AUX辅助输出（并可设置推子前后输出）。2编组支持单独混音到主输出。立体声XLR，24种DSP数字混响REVE和DLY/MOD参数可调。外置5V供电， | 台 | 1
12 | U段红外对频拖四会议 | 贝德 | D3934 | 1.UHF频段传输信号，频率范围：500MHz-900MHz； 2.四通道接收信号,每通道有100个信道可选，每个信道以250KHz步进；每通道用24.75MHz； 3.采用稳定的PLL数位锁相环合成技术和智能数字线路，整机性能稳定性显著提高； 4.各通道配备独有的ID号，增强抗干扰功能，配合本系列专用的移频器可叠机4套同时使用； 5.接收机背面设置2条橡胶接收天线，增强接收的信号，外观大方得体； 6.背面设有2个平衡输出和1个混合非平衡输出，适合连接各种外置设备； 7.400个信道中互通互用，尽显人性化的高新技术设计；(同一发射可在拖二、拖四、拖八中互通互用) 8.无噪声轻触开关，轻按0.5S开启进入工作状态； 9.会议座全新塑造坚韧线条设计，大方得体的外观。 10.全金属方管体设计,有效提高拾音距离及话语清晰度.有更好的会议体验 采用专业级音频压缩扩展技术，噪音小,尾音小,动态范围更大 中高频丰富,声音且有磁和混厚感,人声突出。 11.使用1.5V电池（3粒）供电，轻松更换电池。续航时长8小时； 12.主机配合数字液晶显示屏工作信道、工作频点、接收信号、音频信号 13.发射器具有大屏显示工作状态等内容 14.使用距离: 空旷环境：80-100米 复杂环境：50-80米 15.适用于各种会议和演讲场合。 | 台 | 4
13 | 手持无线话筒 | 贝德 | PG58 | 音频输出电平+/—48KHZ频偏@1KHZ：XLR接口输入到100K欧负载：-16dbv；6.35mm接口输入到100千欧负载-22DBV 灵敏度：-105DBM对应12DB SINAD,典型 电源要求12-18VDC@130mA。 | 套 | 1
14 | 头戴无线话筒 | 贝德 | 806 | 真分集，大机，金属机身，红外线自动对频，频点可调，2个卡农，一个混合输出，A.B通道输出，全金属自动静音管体，接收距离：100-150M。频率范围650MHZ-890MHZ。频道总数200CH.频率间隔30KHZ，频率宽度：600MHZ，频率震荡模式：PLL相位锁定频率合成。信噪比：-97DB。接收方式：CPU控制发讯+导频识别接收。静音方式：Mute&Lock loop circuit | 套 | 1
15 | 电源时序器 | 贝德 | D338 | 输出电压：220V 50Hz；输出电流：30A;可控制电源：10路；供电电源：50/60Hz 20A 单路 | 台 | 1
16 | 网络设备机柜 | 图腾 |  | 1.6米图腾机柜网门，1600*600*800风扇 2个层板 1个9位PDU电源 30套安装螺丝 4个支撑脚 4个万向轮 | 台 | 1
17 | 音响功放调音台机柜 | 贝德 | 16U | 颜色：黑色 规格：12U 重量：约10KG 包装：纸箱 尺寸：内宽478*深500*高534 产品介绍：9MM夹板外贴PVC，全新五金件，铝合金包边，4个三寸工业轮（两个固定轮，两个万向轮）；拉手2个 适用范围：此机柜适用于KTV包房、歌厅、会议室，户外舞台演出等 高档材料，放心使用！ | 台 | 1
18 | 线材及配件 | 国标 |  | 产品材质：该线采用高纯度无氧铜，用于音响喇叭的连接，适用于家居装修和会议室及公共场所的音响工程。 | 批 | 1
19 | 网线 | 海康威视 |  | 超五类无氧铜8芯 | 箱 | 1
20 | 6平方电缆 | 国标 |  | 国标纯铜5芯 | 米 | 40
21 | 信息化施工费用 |  |  | 大屏安装、音响、投影仪、综合布线、电源插盘、辅材、高清线等 | 项 | 1
合计(元)
报价人：
联系电话：
填报日期：
备注：13%
单位盖章：

## 室内显示屏
锂动公司2023年6月份材料标段报价单
单位： 锂动公司 标段：室内显示屏
室内显示屏清单
序号 | 产品类别 | 品牌 | 型号 | 技术规格 | 单位 | 数量 | 单价(元) | 价格 | 备注
1 | 室内全彩显示屏 | 海康威视 | DS-D4018FI-WTYS | 模块化单元结构设计，支持灯板、电源、接收卡正面拆卸 高刷新频率，使视频画面更细腻流畅，将图像更加真实还原 产品类别：小间距LED室内全彩显示屏 像素结构：1R1G1B三合一 封装方式：正装SMD 像素间距：1.83mm 箱体模组组成：2×3 箱体尺寸：640(W) mm × 480(H) mm × 68.6(D) mm 箱体分辨率：344×258 箱体面积：0.3072 m² 箱体重量：8.5kg 箱体材质：压铸铝箱体 维护方式：完全前维护 模组尺寸：320 x 160 模组分辨率：172×86 封装品牌：国产铜线 白平衡亮度：600cd/㎡ 色温：3000-10000 K可调 可视角：水平160°(H)/垂直160°(V) 对比度：3000：1 色度均匀性：± 0.003Cx，Cy之内 亮度均匀性：≥ 97％ 驱动方式：恒流驱动 换帧频率：60 Hz 刷新率：3840 Hz 灰度等级：最大支持16 bit 供电要求：供电要求110~220VAC±15% 工作温度：0 ℃ ~ 40 ℃ 工作湿度：10%~60% RH（无冷凝水） 存储温度：10 ℃ ~ 50 ℃ 存储湿度：10%~70% RH（无冷凝水） | ㎡ | 9.83
报价人：
联系电话：
填报日期：
备注：13%
单位盖章：