## 1.活鱼宰杀生产线
山东微山湖江来好食品有限公司设备报价单
单位：山东微山湖江来好食品有限公司 标段：活鱼宰杀生产线
序号 | 物资名称 | 设备要求及参数 | 品牌/厂家 | 单位 | 数量 | 单价 | 金额 | 用料单位 | 备注
1 | 活鱼宰杀生产线 | 开背鱼单线宰杀每小时500条，去鳞干净，鱼 皮无损伤，开背切线标准，次品率低；小鱼每小时宰杀1吨。 材质：SUS304 电压：380V | [5 empty] | 江来好公司
报价人：
联系电话：
填报日期：
| 税票税率： |  |  |  | 单位盖章：
备注：

## 2.烘烤油炸生产线
山东微山湖江来好食品有限公司设备报价单
单位：山东微山湖江来好食品有限公司 标段：烘烤油炸生产线
序号 | 物资名称 | 设备要求及参数 | 品牌/厂家 | 单位 | 数量 | 单价 | 金额 | 用料单位 | 备注
1 | 烘烤油炸生产线 | 烘烤80-110度，烤制时间40-110分钟可调节，油炸160-180度，油炸4-16分钟可调节；烘烤油炸两机衔接良好无大量人工操作环节，产量设计大鱼500条/小时，小鱼1吨/小时 整体材质：SUS304，含镍量为8%（国标） 网带参数：宽1200mm、节距50.8mm、串轴8mm、链条厚度3mm 装机总功率：约9KW 电源电压：380V | [5 empty] | 江来好公司
报价人：
联系电话：
填报日期：
| 税票税率： |  |  |  | 单位盖章：
备注：

## 3.超低温速冻机
山东微山湖江来好食品有限公司设备报价单
单位：山东微山湖江来好食品有限公司 标段：超低温速冻机
序号 | 物资名称 | 设备要求及参数 | 品牌/厂家 | 单位 | 数量 | 单价 | 金额 | 用料单位 | 备注
1 | 超低温速冻机 | 零下80度低温速冻，1小时内将个体为500克左右产品中心温度达到零下18度，产量分批递增至500条/小时 速冻能力：200kg/H 极限温度：-80℃ 额定功率：66.5KW 冷凝器：风冷 50KW+10KW 制冷剂类别：R507/R23 | [5 empty] | 江来好公司
报价人：
联系电话：
填报日期：
| 税票税率： |  |  |  | 单位盖章：
备注：

## 4.液氮速冻机
山东微山湖江来好食品有限公司设备报价单
单位：山东微山湖江来好食品有限公司 标段：液氮速冻机
序号 | 物资名称 | 设备要求 | 品牌/厂家 | 单位 | 数量 | 单价 | 金额 | 用料单位 | 备注
1 | 液氮速冻机 | 1小时内将个体为500克左右产品中心温度达到零下18度，产量500条/小时 结构材质：食品级304不锈钢 温度控制范围：常温至≥-110℃ | [5 empty] | 江来好公司
报价人：
联系电话：
填报日期：
| 税票税率： |  |  |  | 单位盖章：
备注：

## 5.拉伸膜包装机
山东微山湖江来好食品有限公司设备报价单
单位：山东微山湖江来好食品有限公司 标段：拉伸膜包装机
序号 | 物资名称 | 设备要求 | 品牌/厂家 | 单位 | 数量 | 单价 | 金额 | 用料单位 | 备注
1 | 拉伸膜包装机 | 根据不同的产品设计 模具设计产能 总功率：18kw，运行功率15kw 真空度：≤200pa 压缩空气：≥0.6pa 电源：380V/50HZ 材质：3042B不锈钢板 | [5 empty] | 江来好公司
报价人：
联系电话：
填报日期：
| 税票税率： |  |  |  | 单位盖章：
备注：

## 6.杀菌釜
山东微山湖江来好食品有限公司设备报价单
单位：山东微山湖江来好食品有限公司 标段：杀菌釜
序号 | 物资名称 | 设备要求 | 品牌/厂家 | 单位 | 数量 | 单价 | 金额 | 用料单位 | 备注
1 | 杀菌釜 | 121度水域灭菌、蒸汽灭菌（罐头）可随意切换 锅体材质：S30408 锅体壁厚：≥5mm 电源电压：380V 设计温度：＞147℃ 设计年限:＞15年 | [5 empty] | 江来好公司
报价人：
联系电话：
填报日期：
| 税票税率： |  |  |  | 单位盖章：
备注：

## 7.无尘粉碎混合机组
山东微山湖江来好食品有限公司设备报价单
单位：山东微山湖江来好食品有限公司 标段：无尘粉碎混合机组
序号 | 物资名称 | 设备要求 | 品牌/厂家 | 单位 | 数量 | 单价 | 金额 | 用料单位 | 备注
1 | 无尘粉碎混合机组 | 不同种类物料粉碎成相同大小颗粒，生产过程中无扬尘产生、物料混合均匀，不出现分离现象 最大容积率：180L 电机功率：2.2KW 材质：sus304 混合转速：3-12r/min | [5 empty] | 江来好公司
报价人：
联系电话：
填报日期：
| 税票税率： |  |  |  | 单位盖章：
备注：

## 8.蒸汽发生器、纯水冰水机组
山东微山湖江来好食品有限公司设备报价单
单位：山东微山湖江来好食品有限公司 标段：蒸汽发生器、纯水冰水机组
序号 | 物资名称 | 设备要求 | 品牌/厂家 | 单位 | 数量 | 单价 | 金额 | 用料单位 | 备注
1 | 蒸汽发生器、纯水冰水机组 | 蒸汽发生器运行切换平稳，噪音小，根据我方 设备用气量进行可增减 机组设计方案，制造5度及以下冰水 额定总蒸汽量：大于1000kg/h 额定压力：0.8Mpa 燃气设计耗量：74.6Nm3/h，（每吨蒸汽按照642000kcal计算，天然气低位热值按照8600kcal/m³计算） | [5 empty] | 江来好公司
报价人：
联系电话：
填报日期：
| 税票税率： |  |  |  | 单位盖章：
备注：