## 1 辅助
热力公司2025年3月月度材料上网报价单
单位：热力公司 标段：1 辅助
序号 | 物资名称 | 规格型号 | 品牌/厂家 | 单位 | 数量 | 单价 | 金额 | 用料单位 | 备注
1 | 帆布 | 宽3米，长8米 |  | 卷 | 1 |  |  | 运行部 | 二级站用
2 | 护套线 | 2.5平方 |  | 米 | 100 |  |  | 运行部 | 二级站用
3 | 软连接 | DN50，PN16 |  | 个 | 4 |  |  | 蒋庄/田陈 | 二级站用
4 | 软连接 | DN200，PN16 |  | 个 | 4 |  |  | 蒋庄/田陈 | 二级站用
5 | 尼龙扎带 | 长30cm，宽7.6mm |  | 个 | 4000 |  |  | 蒋庄/田陈 | 热用户上锁用
6 | 电焊手套 | 牛皮 | 星工 | 副 | 5 |  |  | 维修 | 暖气安装
7 | 电焊玻璃镜片 | 黑色8号 | 海斯迪克 | 片 | 10 |  |  | 维修 | 暖气安装
8 | 氧气减压器 | YQY-07 | 品仪 | 套 | 1 |  |  | 维修 | 暖气安装
9 | 乙炔减压器 | YQE-213 | 品仪 | 套 | 1 |  |  | 维修 | 暖气安装
10 | 硅胶活接垫圈 | DN25 | 友发 | 个 | 50 |  |  | 维修 | 暖气安装
11 | 硅胶活接垫圈 | DN40 | 友发 | 个 | 20 |  |  | 维修 | 暖气安装
12 | 生料带 | 20mm×0.1mm | 工程王 | 卷 | 100 |  |  | 维修 | 暖气安装
13 | 套丝机板牙 | 1-2寸 | 虎头 | 套 | 2 |  |  | 维修 | 暖气安装
14 | 编织防爆微喷带 | 2.5寸，9孔，带接头和卡箍 | 银鲸 | 米 | 40 |  |  | 维修 | 灌溉草坪
15 | 角磨机切片 | 105×1.2×16mm | 大白鲨 | 片 | 50 |  |  | 维修 | 检修用
16 | 铁丝 | 1.2mm |  | kg | 20 |  |  | 维修 | 检修用
17 | 自粘式橡塑保温套管 | 内径60mm×厚30mm， |  | 米 | 300
18 | 护套线 | 2.5平方 |  | 米 | 300 |  |  | 蒋庄/田陈 | 二级站用
19 | 电焊手套 | 长款 | 思维安 | 副 | 10 |  |  | 安装 | 检修用
20 | 电焊面罩 | 加厚红钢纸铁框，手持式 |  | 个 | 6 |  |  | 安装 | 检修用
21 | 角磨机金属不锈钢切割片 | 107×1.2×16mm | 金冠鹏 | 片 | 50 |  |  | 安装 | 检修用
22 | 自来水表 | DN50 |  | 个 | 4 |  |  | 蒋庄/田陈 | 二级站用
23 | 温度表 | 0-150℃ |  | 个 | 30 |  |  | 蒋庄/田陈 | 二级站用
24 | 温度表 | 0-300℃ |  | 个 | 10 |  |  | 蒋庄/田陈 | 二级站用
25 | 浮漂开关 | TYPE:ST-M15-2 |  | 个 | 6 |  |  | 蒋庄/田陈 | 二级站用
报价人：
联系电话：
填报日期：
税票税率： | [5 empty] | 单位盖章：
备注：
本报价不接受手写，请用电脑填写，加盖公章后回传。请注明报价人、日期、电话。表头请自行填写完整！

## 2 阀门
热力公司2025年3月月度材料上网报价单
单位：热力公司 标段：2 阀门 预估价约： 万元
序号 | 物资名称 | 规格型号 | 品牌/厂家 | 单位 | 数量 | 单价 | 金额 | 用料单位 | 备注
1 | 焊接球阀 | DN50，PN16，手柄式 | 良工阀门 | 个 | 10 |  |  | 运行部 | 二级站用
2 | 焊接球阀 | DN40，PN16，手柄式 | 良工阀门 | 个 | 20 |  |  | 技术部 | 二级站用
3 | 焊接球阀 | DN50，PN16，涡轮式 | 良工阀门 | 个 | 20 |  |  | 技术部 | 二级站用
4 | 焊接球阀 | DN65，PN16，涡轮式 | 良工阀门 | 个 | 20 |  |  | 技术部 | 二级站用
5 | 焊接球阀 | DN32，PN1.6MPa，手柄式 | 良工阀门 | 个 | 20 |  |  | 安装 | 二级站用
6 | 焊接球阀 | DN40，PN1.6MPa，手柄式 | 良工阀门 | 个 | 20 |  |  | 安装 | 二级站用
7 | 焊接球阀 | DN50，PN1.6MPa，涡轮式 | 良工阀门 | 个 | 20 |  |  | 安装 | 二级站用
8 | 焊接球阀 | DN65，PN1.6MPa，涡轮式 | 良工阀门 | 个 | 20 |  |  | 安装 | 二级站用
9 | 焊接球阀 | DN80，PN1.6MPa，涡轮式 | 良工阀门 | 个 | 20 |  |  | 安装 | 二级站用
10 | 焊接球阀 | DN100，PN1.6MPa，涡轮式 | 良工阀门 | 个 | 20 |  |  | 安装 | 二级站用
11 | 焊接球阀 | DN125，PN1.6MPa，涡轮式 | 良工阀门 | 个 | 20 |  |  | 安装 | 二级站用
12 | 焊接球阀 | DN150，PN1.6MPa，涡轮式 | 良工阀门 | 个 | 20 |  |  | 安装 | 二级站用
13 | 球阀 | J13W-160P，DN15/PN16 |  | 个 | 10 |  |  | 蒋庄/田陈 | 二级站用
14 | 闸阀 | DN32，PN16 |  | 个 | 6 |  |  | 蒋庄/田陈 | 二级站用
15 | 法兰蝶阀 | DN50，PN16 |  | 个 | 4 |  |  | 蒋庄/田陈 | 二级站用
16 | 法兰蝶阀 | DN65，PN16 |  | 个 | 4 |  |  | 蒋庄/田陈 | 二级站用
17 | 法兰蝶阀 | DN80，PN16 |  | 个 | 4 |  |  | 蒋庄/田陈 | 二级站用
18 | 法兰蝶阀 | DN125，PN16 |  | 个 | 4 |  |  | 蒋庄/田陈 | 二级站用
19 | 法兰蝶阀 | DN150，PN16 |  | 个 | 2 |  |  | 蒋庄/田陈 | 二级站用
20 | 法兰蝶阀 | DN200，PN16 |  | 个 | 2 |  |  | 蒋庄/田陈 | 二级站用
21 | 法兰蝶阀 | DN300，PN16 |  | 个 | 1 |  |  | 蒋庄/田陈 | 二级站用
22 | 焊接球阀 | DN40，PN16，阀杆式 |  | 个 | 4 |  |  | 蒋庄/田陈 | 二级站用
23 | 焊接球阀 | DN65，PN16，阀杆式 |  | 个 | 4 |  |  | 蒋庄/田陈 | 二级站用
24 | 焊接球阀 | DN80，PN16，阀杆式 |  | 个 | 2 |  |  | 蒋庄/田陈 | 二级站用
25 | 焊接球阀 | DN100，PN16，阀杆式 |  | 个 | 2 |  |  | 蒋庄/田陈 | 二级站用
26 | 焊接球阀 | DN40，PN16，阀杆式 |  | 个 | 30 |  |  | 蒋庄/田陈 | 二级站用
27 | 焊接球阀 | DN50，P16，阀杆式 |  | 个 | 30 |  |  | 蒋庄/田陈 | 二级站用
28 | 焊接球阀 | DN65，PN16，阀杆式 |  | 个 | 30 |  |  | 蒋庄/田陈 | 二级站用
29 | 法兰式止回阀 | DN32，PN16,长12mm |  | 个 | 4 |  |  | 蒋庄/田陈 | 二级站用
30 | 法兰式止回阀 | DN50，PN16,长12mm |  | 个 | 4 |  |  | 蒋庄/田陈 | 二级站用
31 | 法兰式止回阀 | DN200，PN16,度24.5mm |  | 个 | 4 |  |  | 蒋庄/田陈 | 二级站用
32 | 全焊接球阀过滤器 | ND300，60目，PN16，涡轮式 |  | 个 | 2 |  |  | 运行部 | 二级站用
33 | 全焊接球阀过滤器 | ND150，60目，PN16，涡轮式 |  | 个 | 10 |  |  | 运行部 | 二级站用
报价人：
联系电话：
填报日期：
税票税率： | [5 empty] | 单位盖章：
备注：
本报价不接受手写，请用电脑填写，加盖公章后回传。请注明报价人、日期、电话。表头请自行填写完整！
报价人：
联系电话：
填报日期：
税票税率： | [5 empty] | 单位盖章：
备注：
本报价不接受手写，请用电脑填写，加盖公章后回传。请注明报价人、日期、电话。表头请自行填写完整！

## 3 管件
热力公司2025年3月月度材料上网报价单
单位：热力公司 标段：3 管件 预估价约： 万元
序号 | 物资名称 | 规格型号 | 品牌/厂家 | 单位 | 数量 | 单价 | 金额 | 用料单位 | 备注
1 | 镀锌三通 | DN40→DN25 | 友发 | 个 | 20 |  |  | 维修 | 暖气安装
2 | 镀锌活接 | DN40 | 友发 | 个 | 6 |  |  | 维修 | 暖气安装
3 | 镀锌三通 | DN40 | 友发 | 个 | 5 |  |  | 维修 | 暖气安装
4 | 镀锌弯头 | DN40 | 友发 | 个 | 40 |  |  | 维修 | 暖气安装
5 | 镀锌管帽 | DN40 | 友发 | 个 | 6 |  |  | 维修 | 暖气安装
6 | 镀锌对丝 | DN40 | 友发 | 个 | 15 |  |  | 维修 | 暖气安装
7 | 铜球阀 | DN40 | 浙江皇冠 | 个 | 4 |  |  | 维修 | 暖气安装
8 | 镀锌弯头 | DN25 | 友发 | 个 | 40 |  |  | 维修 | 暖气安装
9 | 镀锌对丝 | DN25 | 友发 | 个 | 100 |  |  | 维修 | 暖气安装
10 | 镀锌活接 | DN25 | 友发 | 个 | 40 |  |  | 维修 | 暖气安装
11 | 铜球阀 | DN25 | 浙江皇冠 | 个 | 40 |  |  | 维修 | 暖气安装
12 | 管箍 | DN25 | 友发 | 个 | 20 |  |  | 维修 | 暖气安装
13 | 管箍 | DN40 | 友发 | 个 | 20 |  |  | 维修 | 暖气安装
14 | PPR水管 | Ф50 | 联塑 | 米 | 12 |  |  | 维修 | 自来水改造
15 | PPR三通 | Ф50 | 联塑 | 个 | 1 |  |  | 维修 | 自来水改造
16 | PPR弯头 | Ф50 | 联塑 | 个 | 4 |  |  | 维修 | 自来水改造
17 | PPR直接 | Ф50 | 联塑 | 个 | 3 |  |  | 维修 | 自来水改造
18 | PPR内丝直接 | Ф50→DN40 | 联塑 | 个 | 1 |  |  | 维修 | 自来水改造
19 | 不锈钢活接阀 | Ф50 | 联塑 | 个 | 1 |  |  | 维修 | 自来水改造
报价人：
联系电话：
填报日期：
税票税率： | [5 empty] | 单位盖章：
备注：
本报价不接受手写，请用电脑填写，加盖公章后回传。请注明报价人、日期、电话。表头请自行填写完整！

## 4 消防物品
热力公司2025年3月月度材料上网报价单
单位：热力公司 标段：4 消防物品 预估价约： 万元
序号 | 物资名称 | 规格型号 | 品牌/厂家 | 单位 | 数量 | 单价 | 金额 | 用料单位 | 备注
1 | 消防锹 |  |  | 把 | 30 |  |  | 运行部 | 二级站用
2 | 消防桶 |  |  | 个 | 30 |  |  | 运行部 | 二级站用
3 | 消防沙箱 | 长80cm，宽40cm，高40cm，厚度3.5mm |  | 个 | 4 |  |  | 蒋庄/田陈 | 二级站用
4 | 消防锹 |  |  | 个 | 18 |  |  | 蒋庄/田陈 | 二级站用
报价人：
联系电话：
填报日期：
税票税率： | [5 empty] | 单位盖章：
备注：
本报价不接受手写，请用电脑填写，加盖公章后回传。请注明报价人、日期、电话。表头请自行填写完整！
备注：
本报价不接受手写，请用电脑填写，加盖公章后回传。请注明报价人、日期、电话。表头请自行填写完整！

## 5 镀锌管
热力公司2025年3月月度材料上网报价单
单位：热力公司 标段：5 镀锌管 预估价约： 万元
序号 | 物资名称 | 规格型号 | 品牌/厂家 | 单位 | 数量 | 单价 | 金额 | 用料单位 | 备注
1 | 焊管 | DN65，4mm×6米/根 |  | 根 | 5 |  |  | 安装 | 二级站用
2 | 焊管 | DN80，4mm×6米/根 |  | 根 | 5 |  |  | 安装 | 二级站用
3 | 焊管 | DN100，4mm×6米/根 |  | 根 | 5 |  |  | 安装 | 二级站用
4 | 镀锌管 | DN20，2.5mm×6米/根，热镀管 | 华岐 | 根 | 20 |  |  | 安装 | 二级站用
5 | 镀锌管 | DN25，2.5mm×6米/根，热镀管 | 华岐 | 根 | 20 |  |  | 安装 | 二级站用
6 | 镀锌管 | DN32，2.5mm×6米/根，热镀管 | 华岐 | 根 | 20 |  |  | 安装 | 二级站用
7 | 镀锌管 | DN40，2.5mm×6米/根，热镀管 | 华岐 | 根 | 20 |  |  | 安装 | 二级站用
8 | 镀锌管 | DN25，6米/根 |  | 根 | 20 |  |  | 蒋庄/田陈 | 二级站用
9 | 镀锌管 | DN20，6米/根 |  | 根 | 20 |  |  | 蒋庄/田陈 | 二级站用
10 | 镀锌管 | DN25 | 友发 | 米 | 48 |  |  | 维修 | 暖气安装
11 | 镀锌管 | DN40 | 友发 | 米 | 240 |  |  | 维修 | 暖气安装
报价人：
联系电话：
填报日期：
税票税率： | [5 empty] | 单位盖章：
备注：
本报价不接受手写，请用电脑填写，加盖公章后回传。请注明报价人、日期、电话。表头请自行填写完整！

## 6 不锈钢管道修补器
热力公司2025年3月月度材料上网报价单
单位：热力公司 标段： 6 不锈钢管道修补器 预估价约： 万元
序号 | 物资名称 | 规格型号 | 品牌/厂家 | 单位 | 数量 | 单价 | 金额 | 用料单位 | 备注
1 | 不锈钢管道修补器 | DN20，管外径25-28mm，单卡哈夫节抱箍 |  | 个 | 5 |  |  | 安装 | 检修用
2 | 不锈钢管道修补器 | DN25，管外径32-35mm，单卡哈夫节抱箍 |  | 个 | 5 |  |  | 安装 | 检修用
3 | 不锈钢管道修补器 | DN32，管外径40-45mm，单卡哈夫节抱箍 |  | 个 | 5 |  |  | 安装 | 检修用
4 | 不锈钢管道修补器 | DN40，管外径46-51mm，单卡哈夫节抱箍 |  | 个 | 5 |  |  | 安装 | 检修用
5 | 不锈钢管道修补器 | DN50，管外径57-60mm，单卡哈夫节抱箍 |  | 个 | 5 |  |  | 安装 | 检修用
6 | 不锈钢管道修补器 | DN65，管外径72-75mm，单卡哈夫节抱箍 |  | 个 | 5 |  |  | 安装 | 检修用
7 | 不锈钢管道修补器 | DN80，管外径87-92mm，单卡哈夫节抱箍 |  | 个 | 5 |  |  | 安装 | 检修用
8 | 不锈钢管道修补器 | DN100，管外径108-110mm，单卡哈夫节抱箍 |  | 个 | 2 |  |  | 安装 | 检修用
9 | 不锈钢管道修补器 | DN125，管外径133mm，单卡哈夫节抱箍 |  | 个 | 2 |  |  | 安装 | 检修用
10 | 不锈钢管道修补器 | DN150，管外径159-160mm，单卡哈夫节抱箍 |  | 个 | 2 |  |  | 安装 | 检修用
11 | 不锈钢管道强力喉箍 | DN15，管径23-25mm，卡箍 | 京石牌 | 个 | 10 |  |  | 安装 | 检修用
12 | 不锈钢管道强力喉箍 | DN20，管径32-35mm，卡箍 | 京石牌 | 个 | 10 |  |  | 安装 | 检修用
13 | 不锈钢管道强力喉箍 | DN32，管径44-47mm，卡箍 | 京石牌 | 个 | 10 |  |  | 安装 | 检修用
14 | 不锈钢管道强力喉箍 | DN40，管径48-51mm，卡箍 | 京石牌 | 个 | 10 |  |  | 安装 | 检修用
15 | 不锈钢管道强力喉箍 | DN50，管径60-63mm，卡箍 | 京石牌 | 个 | 10 |  |  | 安装 | 检修用
报价人：
联系电话：
填报日期：
税票税率： | [5 empty] | 单位盖章：
备注：
本报价不接受手写，请用电脑填写，加盖公章后回传。请注明报价人、日期、电话。表头请自行填写完整！

## 7 轴承
热力公司2025年3月月度材料上网报价单
单位：热力公司 标段：7 轴承 预估价约： 万元
序号 | 物资名称 | 规格型号 | 品牌/厂家 | 单位 | 数量 | 单价 | 金额 | 用料单位 | 备注
1 | 轴承 | 6205.2RZ | SKF | 盘 | 10 |  |  | 安装 | 二级站用
2 | 轴承 | 6305.2RZ | SKF | 盘 | 10 |  |  | 安装 | 二级站用
3 | 轴承 | 6206.2RZ | SKF | 盘 | 10 |  |  | 安装 | 二级站用
4 | 轴承 | 6306.2RZ | SKF | 盘 | 10 |  |  | 安装 | 二级站用
5 | 轴承 | 6308.2RZ | SKF | 盘 | 10 |  |  | 安装 | 二级站用
6 | 轴承 | 6311.2RZ | SKF | 盘 | 10 |  |  | 安装 | 二级站用
7 | 轴承 | 6312.2RZ | SKF | 盘 | 10 |  |  | 安装 | 二级站用
8 | 轴承 | 7308B.2RZ | SKF | 盘 | 10 |  |  | 安装 | 二级站用
9 | 轴承 | 7311B.2RZ | SKF | 盘 | 10 |  |  | 安装 | 二级站用
10 | 轴承 | 7312B.2RZ | SKF | 盘 | 10 |  |  | 安装 | 二级站用
报价人：
联系电话：
填报日期：
税票税率： | [5 empty] | 单位盖章：
备注：
本报价不接受手写，请用电脑填写，加盖公章后回传。请注明报价人、日期、电话。表头请自行填写完整！