## 1、喷涂堵漏风材料
崔庄煤矿2025年5月度材料报价单
单位：崔庄煤矿 标段：1、喷涂堵漏风材料
序号 | 物资名称 | 规格型号 | 品牌/厂家 | 单位 | 数量 | 单价 | 金额 | 用料单位 | 备注
370 | 喷涂堵漏风材料 |  |  | 吨 | 7 |  |  | 通防科 | 技术参数 1、材料为无机材料A、B、C三种无机粉料 2、常温反应，不存在升温现象 3、抗冻结、融化性：温度处理前、后无可见分层和非均相； 4、表面张力，mN/m：在混合比6%的条件下，表面张力≤17.5； 5、 腐蚀率，mg/(d·dm²）：Q235A钢片≤1.0；3A21铝片≤0.1 6、凝固时间：20秒左右，比高分子材料稍慢 7、氧指数 ＞35 8、阻燃性能：不燃，耐受800°以上高温，不延燃、不助燃、不能坍塌 9、抗静电性：抗静电 10、抗压强度：充填体耐压强度大于10Mpa 11、抗折强度：大于3MPa 12、拉伸强度：大于2MPA 13、每平方的使用量不大于2kg 14、厂家免费提供2台泵、配件及注浆管路等，泵需要一大一小，大泵用于主要地点的注浆喷涂，小泵用于找补及一些运输不方便地点的使用，小泵不大于15kg，方便携带。需厂家技术员现场施工，
报价人：
联系电话：
填报日期：
税票税率： | [5 empty] | 单位盖章：
备注：
本报价不接受手写，请用电脑填写，加盖公章后回传。请注明报价人、日期、电话。表头请自行填写完整！

## 2、喷沙料管
崔庄煤矿2025年5月度材料报价单
单位：崔庄煤矿 标段：2、喷沙料管
序号 | 物资名称 | 规格型号 | 品牌/厂家 | 单位 | 数量 | 单价 | 金额 | 用料单位 | 备注
189 | 喷沙料管 | 50*7*20m 2寸 |  | 根 | 20 |  |  | 巷修
报价人：
联系电话：
填报日期：
税票税率： | [5 empty] | 单位盖章：
备注：
本报价不接受手写，请用电脑填写，加盖公章后回传。请注明报价人、日期、电话。表头请自行填写完整！

## 3、电料
崔庄煤矿2025年5月度材料报价单
单位：崔庄煤矿 标段：3、电料
序号 | 物资名称 | 规格型号 | 品牌/厂家 | 单位 | 数量 | 单价 | 金额 | 用料单位 | 备注
334 | 模块电源 |  | 淮南冠宇 | 块 | 1 |  |  | 机电工区 | 第一块
335 | CPU | 6ES7 215-1BG40-0XB0 | 淮南冠宇 | 块 | 1 |  |  | 机电工区 | 第二块
336 | 输入/输出模块 | DI16/DQ16 6ES7 223-1PL32-0XB0 | 淮南冠宇 | 块 | 1 |  |  | 机电工区 | 第三块
337 | 输入/输出模块 | DI16/DQ16 6ES7 223-1PL32-0XB0 | 淮南冠宇 | 块 | 1 |  |  | 机电工区 | 第四块
338 | 输入模块 | DI16 6ES7 221-1BH32-0XB0 | 淮南冠宇 | 块 | 1 |  |  | 机电工区 | 第五块
339 | 模拟量输入模块 | AI4*13bit 6ES7 231-5ND32-0XB0 | 淮南冠宇 | 块 | 1 |  |  | 机电工区 | 第六块
报价人：
联系电话：
填报日期：
税票税率： | [5 empty] | 单位盖章：
备注：
本报价不接受手写，请用电脑填写，加盖公章后回传。请注明报价人、日期、电话。表头请自行填写完整！