## Sheet1
微矿集团精密机械公司2026年3月月度材料计划
序号 | 物资名称 | 规格型号 | 品牌/厂家 | 单位 | 数量 | 单价 | 金额 | 用料单位 | 备注
1 | 钢丝胎充气轮 | 400-12 |  | 套 | 1 |  |  | 电焊组 | 两个轮，轮直径550mm宽110mm，实心轴长750mm直径320mm
2 | 抗压加厚耐磨充气万向轮 | 300*83 |  | 个 | 2 |  |  | 电焊组 | 轮子直径300mm宽度83mm 配6204轴承，底板115*100
3 | 橡胶输送带(人字/平面） | 800*9 |  | 米 | 30 |  |  | 电焊组 | 4层尼龙线，宽800mm厚9mm 带阻燃检测报告
4 | 油性防旋转钢丝绳 | ɸ10 |  | 米 | 30 |  |  | 电焊组 | 直径10mm配2个卡头
5 | 涡轮减速机（带卷筒） | WPA120 |  | 套 | 1 |  |  | 电焊组 | 速比1：60， 配外径100mm内径30mm两槽B型带皮带轮
6 | 三相异步电动机 | 90S-4 1.1KW |  | 台 | 1 |  |  | 电焊组 | 电压380V ，配外径80mm内径24mm两槽B型带皮带轮
7 | 摆线针轮减速机（含5.5KW电机） | BWD3-23-5.5 |  | 套 | 1 |  |  | 电焊组 | 中心高160mm，轴径55mm， 电压380V， 配外径185mm 内径55mm ， 17齿20A台式链轮两个
8 | 单排链条 | 20A-1*48 |  | 条 | 2 |  |  | 电焊组 | 国标锰钢，共96节配链扣两个
9 | 三角带(B型） | B-L838 |  | 条 | 2 |  |  | 电焊组 | 国标
10 | 带座立式轴承（加重型） | SUC310 |  | 套 | 2 |  |  | 电焊组 | 座材质铸铁，轴承材质不锈钢
11 | 带座立式轴承（加重型） | SUC308 |  | 套 | 6 |  |  | 电焊组 | 座材质铸铁，轴承材质不锈钢
12 | 配电箱 | 400*500*220 |  | 套 | 1 |  |  | 电焊组 | 独立门安装，面板控制输出2路， 电压380v总控32A/4P带漏电空气开关1个， CJX2-2501,380V交流接触器2个 CJX2-3210，380V交流接触器1个， JR36-20热过载继电器1个， 急停按钮1个，启动绿色按钮3个，停止红色按钮1个，电源指示灯1个
报价人：
联系电话：
填报日期：
税票税率： | [5 empty] | 单位盖章：
备注：
本报价不接受手写，请用电脑填写，加盖公章后回传。请注明报价人、日期、电话。表头请自行填写完整！