## 地磅（电子汽车衡）
大运河港航2026年3月应急材料计划
单位：大运河港航 标段：地磅（电子汽车衡）
序号 | 物资名称 | 规格型号 | 品牌/厂家 | 单位 | 数量 | 单价 | 金额 | 用料单位 | 备注
1 | 地磅（电子汽车衡） |  |  | 台 | 2 |  |  | 大运河港航 | 参数要求详见下表
报价人：
联系电话：
填报日期： | [5 empty] | 单位盖章：
税票税率：
备注：
本报价不接受手写，请用电脑填写，加盖公章后回传。请注明报价人、日期、电话。表头请自行填写完整！
微山港申请购置两台地磅（电子汽车衡），本次招标是交钥匙工程价格，含旧地磅拆除、放置、新地磅安装、调试、校验等，出具校验报告必须是当地市场监管局认可。地磅具体参数详见下表：
scs-200t 3.4*21m电子汽车衡技术参数
| 序号 | 名 称 | 规格型号 | 单位 | 数量 | 备注
| 1 | 秤体（3.4*21m，4节）自重17.5t±200kg | 面板厚度14mm，主梁360U型钢结构7道厚度8mm | 台 | 1 | 综合指标: 额定称量: 200吨 分度值: 20kg 精度:国标Ⅲ级
| 2 | 数字称重传感器 | QD-40t | 只 | 10 | 传感器技术标： 安全过载:150%FS 防护等级:IP68 工作温度:-20℃-+45℃ 称重部分:-40°C+70℃ 湿度:≤95℃ 电源电压:AC220V 频率:50Hz±1Hz
| 3 | 称重显示仪表 | D12 | 台 | 1 | 高精度智能型
| 4 | 数字接线盒 | 十线 | 只 | 1 | 防浪涌型
| 5 | 信号线 |  | 根 | 1 | 防干扰型
| 6 | 外显示屏 | 3英寸 | 台 | 1 | 高亮度
| 7 | 商用电脑 |  | 台 | 1
| 8 | 针式打印机 |  | 台 | 1
| 9 | 称重管理软件 |  | 套 | 1 | 网络版
| 10 | 地基板 | 厚16mm | 套 | 10 | 0.3*0.3m

## 28、罐笼配件 (hidden)
欢城煤矿2024年7月度材料报价单
单位：欢城煤矿 标段：28、井口配件
序号 | 物资名称 | 规格型号 | 品牌/厂家 | 单位 | 数量 | 单价 | 金额 | 用料单位 | 备注
131 | 安全门拉紧链轮 | MPL10 |  | 个 | 10 |  |  | 运搬工区 | 有样品 井口用
148 | 联轴器 |  |  | 个 | 2 |  |  | 运搬工区 | 弹性联轴器 有样品 翻罐笼用
152 | 安全门万向联轴节 | 有样品 |  | 套 | 10 |  |  | 运搬工区 | 井口用
153 | 安全门链轮总承 | 有样品 |  | 套 | 10 |  |  | 运搬工区 | 井口用
154 | 不锈钢罐帘 | 需现场测量 |  | 套 | 8 |  |  | 运搬工区 | 井口用
报价人：
联系电话：
填报日期：
税票税率： | [5 empty] | 单位盖章：
备注：
本报价不接受手写，请用电脑填写，加盖公章后回传。请注明报价人、日期、电话。表头请自行填写完整！